## Sheet1
惠阳科惠工业科技有限公司信息公开
2026年惠阳科惠工业科技有限公司信息公开明细
一、基础信息
单位名称 |  | 惠阳科惠工业科技有限公司 |  |  |  |  | 统一社会信用代码 |  | 914413037270625364‘
生产地址 |  | 惠州市惠阳区三和经济开发区
法定代表人 |  | 吴珊珊 |  | 单位性质 |  |  | 港资企业 | 占地面积 | 71830m2
联系方式 |  | 电话号码 | 0752-3500078
|  | 联系人 | 贺辉
|  | 传真号码 | 0752-3500263
|  | 邮编 | 516213
生产经营范围 |  | 多功能线路板
主要产品 |  | 产品名称 |  | 计量单位 |  |  |  | 实际年产量
|  | 多功能线路板 |  | 万平方米 |  |  |  | 24.48（1-3月产量）
二、排污信息
1、废水排污信息
排污口信息 | 排污口数量（个） |  | 排污口编号 |  |  |  | 排放标准
| 2 |  | DW-001废水总排口与DW-002含镍废水排放口 |  |  |  | 阴离子表面活性剂参考《地表水环境质量标准》（GB 3838-2002）表1地表水环境质量标准基本项目标准限值V类，其余检测项目参考《电镀水污染物排放标准》（DB 44/1597-2015）表3水污染物特别排放限值。
| 排污去向 |  | 在线监控设施安装情况
| 惠阳经济开发区三和生活污水处理厂 |  | 总铜分析仪、氨氮分析仪、COD分析仪、总磷、总镍及总氮分析仪、PH、流量
| 排污口位置 |  | 排放方式 |  |  |  | 年核定排污量（吨） |  | 年实际排放量（吨）
| 污水站内 |  | 间歇性排放 |  |  |  | 1348800 |  | 209245（1-3月份排放量）
污染物信息 | 主要污染物名称 |  | 排放标准（mg/L) |  |  |  | 平均排放浓度
| PH值 |  | 6--9 |  |  |  | 7.53
| 总镍 |  | 0.1 |  |  |  | 0.00405
| 总铜 |  | 0.3 |  |  |  | 0.00824
| 总锌 |  | 2 |  |  |  | 0.043
| 悬浮物 |  | 30 |  |  |  | 8.33
| 化学需氧量 |  | 40 |  |  |  | 8.66
| 总磷 |  | 0.4 |  |  |  | 0.033
| 氨氮 |  | 2 |  |  |  | 0.428
| 总氮 |  | 15 |  |  |  | 5
| 氟化物 |  | 10 |  |  |  | 0.473
| 石油类 |  | 2 |  |  |  | 0.06L
| 阴离子表面活性剂 |  | 0.3 |  |  |  | 0.05L
| 总有机碳 |  | 10 |  |  |  | 1.766
| 硫化物 |  | 0.5 |  |  |  | 0.01L
| 甲醛 |  | 1 |  |  |  | 0.05L
| 总氰化物 |  | 0.2 |  |  |  | 0.004L
水质监测信息 | 监测时间 |  | 监测报告编号 |  |  |  | 超标情况
| 2026-01-19 |  | HP-E260102801a |  |  |  | 无
| 2026-02-04 |  | HP-E260102802a |  |  |  | 无
| 2026-03-13 |  | HP-E260102803a |  |  |  | 无
2、废气污染物排放信息
排污口信息 | 废气塔位置 | 废气塔个数 |  |  |  | 废气种类 |  |  | 排放去向
| 厂房楼顶天台 | 18套 |  |  |  | 有机废气 | 酸雾废气 | 锅炉废气 | 大气
废气排放执行标准
酸雾废气《电镀污染物排放限值（GB21900-2008）》、有机废气《大气污染物排放限值（DB44/27-2001）第二时段；导热炉按《锅炉大气污染物排放标准（DB44/765-2019）中锅炉大气污染物最高允许排放限值A区标准》
污染物信息 | 污染物名称 | 排放标准 | 排放浓度（mg/m3） |  |  |  | 锅炉废气：氮氧化物每月1次、锅炉废气其它污染物1年1次、硫酸雾（一年2次，一次半年）有组织废气（一年2次，一次半年）根据国排要求监测
| 颗粒物 | 20 | 9.3
| 氮氧化物 | 50 | 35
21
16
| 烟气黑度（格林曼黑度，级） | 1 | <1
| 二氧化硫 | 50 | 3L
| 苯(1#有机废气） | 1 | /
| 甲苯 | 15 | /
| 二甲苯 | 15 | /
| 非甲烷总烃 | 120 | /
| 苯(2#有机废气） | 1 | /
| 甲苯 | 15 | /
| 二甲苯 | 15 | /
| 非甲烷总烃 | 120 | /
| 硫酸雾 | 30 | /
| 氰化氢 | 0.5 | /
| 总挥发性有机物 | 80 | /
| 锡及其化合物 | 8.5 | /
| 氯化氢 | 30 | /
废气监测信息 | 监测时间 |  | 监测报告编号 |  |  |  | 超标情况
| 2026-01-19 |  | HP-E260102801b |  |  |  | 无
| 2026-02-04 |  | HP-E260102802b |  |  |  | 无
| 2026-03-13 |  | HP-E260102803b |  |  |  | 无
无
3、噪声污染信息
噪声执行标准 |  | 《工业企业厂界噪声排放标准（GB1234-2008)3类排放标准
监测信息 | 监测时间 |  | 监测报告编号 |  |  |  | 超标情况
| 2026-01-19 |  | HP-E260102801d |  |  |  | 无
4、固体废物污染防治信息
通过门户网站及广东省固体废物环境监管信息平台公开固体废物污染防治信息
危废名称
1.含铜污泥2.酸性蚀刻废液3.废酸4.含镍污泥5.含锡污泥6.废弃线路板（绿油后线路板残次品边框）7.废弃线路板（绿油后报废板）8.废弃线路板（绿油后线路板产生残次品粉尘）9.废火山灰10.废洗网水11.废菲林渣12.废活性炭13.废油墨罐14.含油废纸、粘药水废纸15.废棉芯、碳芯16.废菲林胶片（黄菲林、黑菲林)17.含氰废液空桶、金盐空瓶、含氰滤芯18. 含钯树脂19.含金树脂20.含金废液
固体废物1月至3月外运总量（吨） |  |  | 固体废物4月至6月外运总量（吨） |  |  | 固体废物7月至9月外运总量（吨） |  |  | 固体废物10月至12月外运总量（吨）
1415.1411
三、污染物设施的建设和运行情况
设施名称 | 数量（套） | 建设时间 | 处理工艺 | [5 empty] | 设计处理能力
污水处理 | 5 | 2020年 | 化学混凝沉淀+水解酸化+A2O+BAF+纤维球过滤系统 | [5 empty] | 5000M3/d
酸雾废气 | 7 | 1995年及2023-2024年更换 | 酸碱喷淋 | [5 empty] | 200000M3/d
酸雾废气 | 1 | 2019年更换 | 碱液喷淋
二次除尘塔 | 4 | 2020年-2021年 | 袋式过滤除尘+水喷淋
氨气废气 | 1 | 2018年更换及碱性蚀刻废气2023年更换 | 二级酸液喷淋
有机废气（DA004） | 1 | 2022年更换及2024年更换预处理旋流塔 | 二级旋流喷淋+复合式过滤+活性炭吸附脱附+催化燃烧
有机废气（DA005） | 1 | 2022年更换及2023年更换预处理旋流塔 | 二级旋流喷淋+复合式过滤+活性炭吸附脱附+催化燃烧
喷锡废气 | 2 | 2023年更换 | 喷淋+湿式静电
锅炉废气 | 1 | 2017年更换 | /
| 1 | 2022年6月更换低氮燃烧机 | [6 empty] | 100万大卡
| 1 | 2025年8月由100万大卡升级为150万大卡 | [6 empty] | 50万大卡
四、建设项目环境影响评价及环境保护许可情况
序号 | 文件名称 |  |  |  | 批复单位 |  |  |  | 链接
1 | 关于惠阳科惠工业科技有限公司废水处理设施技术改造项目环境影响报告表的批复 |  |  |  | 惠州市生态环境局 |  |  |  | 惠市环（惠阳）建{2020}328号
2 | 关于惠阳科惠电路有限公司扩建工程环境影响评价报告书 |  |  |  | 惠州市环境保护局 |  |  |  | 惠市环建【2001】33号
惠市环建【2000】60号
3 | 改扩建项目 环境影响报告表的批复及环评报告表 |  |  |  | 惠州市环境保护局 |  |  |  | 惠市环建【2024】71号
4 | 关于惠阳科惠工业科技有限公司环境影响评价报告书 |  |  |  | 惠州市环境保护局 |  |  |  | 突发环境事件风险评估报告
5 | 排污许可证 | 914413037270625364002R |  |  |  |  | 惠州市生态环境局 |  | 排污许可证
6 | 环境风险应急预案 | 2023年12月完成市局备案 |  |  |  |  | 惠州市环境保护局 |  | 科惠突发环境事件应急预案评估表
20231219惠阳科惠环境应急预案备案表
科惠突发环境事件应急预案
7 | 废水、废气、噪声检测报告、固废资料 | 废水检测报告 |  |  | 废气检测报告 |  | 噪声检验报告 |  | 固废资料
Note on D59: liuy: 2026年第一季度
Note on D60: 作者: 2026年1月
Note on D61: 作者: 2026年2月
Note on D62: 作者: 2026年3月
Note on D63: liuy: 第一季度
Note on D64: liuy: 第一季度